## 요약
LIMS 파일(공정) | 들어갈 QMS 화면/표 | 인식 열수 | 참고(미반영) | 상태
시멘트공정(밀 출구) | 시멘트 (cement) | 15 | 자동계산 9 · 미저장 6 | ✅ 반영
RAW MATERIAL 인수검사 | 📦 인수검사 화면(별도 관리) | 메타+성분 39열 | 합부·거래처·성분 저장 | ✅ 반영
석고류 인수검사 | 📦 인수검사 화면(별도 관리) | 메타+성분 26열 | 합부·거래처·성분 저장 | ✅ 반영
시멘트성적(1종·출하) | 물성 + 출하시멘트 (physical) | 9 | 자동계산 9 · 미저장 36 | ✅ 반영
삼척고령토 | 📦 인수검사 화면(별도 관리) | 메타+성분 21열 | 합부·거래처·성분 저장 | ✅ 반영
시멘트성적(1종·출하) | 물성 + 출하시멘트 (physical) | 9 | 자동계산 9 · 미저장 36 | ✅ 반영
수출크링커성적(6·7호) | 클링커 (clinker) | 12 | 자동계산 14 · 미저장 4 | ✅ 반영
조합원료성적(생료·킬른 피드) | 생료 (raw_meal) | 19 | 자동계산 7 · 미저장 4 | ✅ 반영
조합원료성적(생료·킬른 피드) | 생료 (raw_meal) | 19 | 자동계산 7 · 미저장 3 | ✅ 반영
크링커성적(4·5호) | 클링커 (clinker) | 12 | 자동계산 14 · 미저장 4 | ✅ 반영
3종시멘트성적(출하) | 물성 + 출하시멘트 (physical) | 8 | 자동계산 9 · 미저장 18 | ✅ 반영

## 상세 매칭
LIMS 파일(공정) | QMS 표 | LIMS 열 이름 | → QMS 항목
시멘트공정(밀 출구) | 시멘트 | 품명 | 품명(품종)
시멘트공정(밀 출구) | 시멘트 | LOI | 시멘트 LOI
시멘트공정(밀 출구) | 시멘트 | SiO2 | cem_sio2
시멘트공정(밀 출구) | 시멘트 | Al2O3 | cem_al2o3
시멘트공정(밀 출구) | 시멘트 | Fe2O3 | cem_fe2o3
시멘트공정(밀 출구) | 시멘트 | CaO | cem_cao
시멘트공정(밀 출구) | 시멘트 | MgO | 시멘트 MgO
시멘트공정(밀 출구) | 시멘트 | SO3(XRF) | 시멘트 SO3
시멘트공정(밀 출구) | 시멘트 | Na2O | cem_na2o
시멘트공정(밀 출구) | 시멘트 | K2O | cem_k2o
시멘트공정(밀 출구) | 시멘트 | Cl(XRF) | cem_cl
시멘트공정(밀 출구) | 시멘트 | F-CaO(XRF) | cem_fcao
시멘트공정(밀 출구) | 시멘트 | 45㎛ | 시멘트 45㎛
시멘트공정(밀 출구) | 시멘트 | Blaine | 시멘트 Blaine
시멘트공정(밀 출구) | 시멘트 | 원료온도 | 시멘트 밀온도
시멘트성적(1종·출하) | 물성 + 출하시멘트 | 품명 | 품명(품종)
시멘트성적(1종·출하) | 물성 + 출하시멘트 | 압축강도1일(MPa) | 압축강도 1일
시멘트성적(1종·출하) | 물성 + 출하시멘트 | 압축강도3일(MPa) | 압축강도 3일
시멘트성적(1종·출하) | 물성 + 출하시멘트 | 압축강도7일(MPa) | 압축강도 7일
시멘트성적(1종·출하) | 물성 + 출하시멘트 | 압축강도28일(MPa) | 압축강도 28일
시멘트성적(1종·출하) | 물성 + 출하시멘트 | 6가크롬 | 6가크롬
시멘트성적(1종·출하) | 물성 + 출하시멘트 | Autoclave | Autoclave
시멘트성적(1종·출하) | 물성 + 출하시멘트 | 초결시간(분) | 초결시간
시멘트성적(1종·출하) | 물성 + 출하시멘트 | 종결시간(HH:MM) | 종결시간
시멘트성적(1종·출하) | 물성 + 출하시멘트 | 품명 | 품명(품종)
시멘트성적(1종·출하) | 물성 + 출하시멘트 | 압축강도1일(MPa) | 압축강도 1일
시멘트성적(1종·출하) | 물성 + 출하시멘트 | 압축강도3일(MPa) | 압축강도 3일
시멘트성적(1종·출하) | 물성 + 출하시멘트 | 압축강도7일(MPa) | 압축강도 7일
시멘트성적(1종·출하) | 물성 + 출하시멘트 | 압축강도28일(MPa) | 압축강도 28일
시멘트성적(1종·출하) | 물성 + 출하시멘트 | 6가크롬 | 6가크롬
시멘트성적(1종·출하) | 물성 + 출하시멘트 | Autoclave | Autoclave
시멘트성적(1종·출하) | 물성 + 출하시멘트 | 초결시간(분) | 초결시간
시멘트성적(1종·출하) | 물성 + 출하시멘트 | 종결시간(HH:MM) | 종결시간
수출크링커성적(6·7호) | 클링커 | 품명 | 품명(품종)
수출크링커성적(6·7호) | 클링커 | SiO2 | 클링커 SiO2
수출크링커성적(6·7호) | 클링커 | Al2O3 | 클링커 Al2O3
수출크링커성적(6·7호) | 클링커 | Fe2O3 | 클링커 Fe2O3
수출크링커성적(6·7호) | 클링커 | CaO | 클링커 CaO
수출크링커성적(6·7호) | 클링커 | MgO | 클링커 MgO
수출크링커성적(6·7호) | 클링커 | SO3 | 클링커 SO3
수출크링커성적(6·7호) | 클링커 | Na2O | 클링커 Na2O
수출크링커성적(6·7호) | 클링커 | K2O | 클링커 K2O
수출크링커성적(6·7호) | 클링커 | F-CaO(XRF) | 클링커 유리석회(f-CaO)
수출크링커성적(6·7호) | 클링커 | F-CaO(습식) | 클링커 유리석회(f-CaO)
수출크링커성적(6·7호) | 클링커 | 용중 | 클링커 용적비중(용중)
조합원료성적(생료·킬른 피드) | 생료 | 품명 | 품명(품종)
조합원료성적(생료·킬른 피드) | 생료 | LOI | 생료 LOI
조합원료성적(생료·킬른 피드) | 생료 | SiO2 | 생료 SiO2
조합원료성적(생료·킬른 피드) | 생료 | Al2O3 | 생료 Al2O3
조합원료성적(생료·킬른 피드) | 생료 | Fe2O3 | 생료 Fe2O3
조합원료성적(생료·킬른 피드) | 생료 | CaO | 생료 CaO
조합원료성적(생료·킬른 피드) | 생료 | MgO | 생료 MgO
조합원료성적(생료·킬른 피드) | 생료 | SO3 | 생료 SO3
조합원료성적(생료·킬른 피드) | 생료 | Na2O | 생료 Na2O
조합원료성적(생료·킬른 피드) | 생료 | K2O | 생료 K2O
조합원료성적(생료·킬른 피드) | 생료 | 석회석(%) | rm_mx_lime
조합원료성적(생료·킬른 피드) | 생료 | Shale(%) | rm_mx_shale
조합원료성적(생료·킬른 피드) | 생료 | 실리카(%) | rm_mx_silica2
조합원료성적(생료·킬른 피드) | 생료 | 고품위삼고(%) | rm_mx_sago
조합원료성적(생료·킬른 피드) | 생료 | 규석(%) | rm_mx_silica
조합원료성적(생료·킬른 피드) | 생료 | 주물사(%) | rm_mx_sand
조합원료성적(생료·킬른 피드) | 생료 | 철질(%) | rm_mx_iron
조합원료성적(생료·킬른 피드) | 생료 | Coal Shale(%) | rm_mx_ash
조합원료성적(생료·킬른 피드) | 생료 | 투입량 계(%) | rm_mx_total
조합원료성적(생료·킬른 피드) | 생료 | 품명 | 품명(품종)
조합원료성적(생료·킬른 피드) | 생료 | LOI | 생료 LOI
조합원료성적(생료·킬른 피드) | 생료 | SiO2 | 생료 SiO2
조합원료성적(생료·킬른 피드) | 생료 | Al2O3 | 생료 Al2O3
조합원료성적(생료·킬른 피드) | 생료 | Fe2O3 | 생료 Fe2O3
조합원료성적(생료·킬른 피드) | 생료 | CaO | 생료 CaO
조합원료성적(생료·킬른 피드) | 생료 | MgO | 생료 MgO
조합원료성적(생료·킬른 피드) | 생료 | SO3 | 생료 SO3
조합원료성적(생료·킬른 피드) | 생료 | Na2O | 생료 Na2O
조합원료성적(생료·킬른 피드) | 생료 | K2O | 생료 K2O
조합원료성적(생료·킬른 피드) | 생료 | 석회석(%) | rm_mx_lime
조합원료성적(생료·킬른 피드) | 생료 | 경석(%) | rm_mx_shale
조합원료성적(생료·킬른 피드) | 생료 | 규석(%) | rm_mx_silica
조합원료성적(생료·킬른 피드) | 생료 | 석탄회(%) | rm_mx_ash
조합원료성적(생료·킬른 피드) | 생료 | 삼고(%) | rm_mx_sago
조합원료성적(생료·킬른 피드) | 생료 | 철질(%) | rm_mx_iron
조합원료성적(생료·킬른 피드) | 생료 | 주물사(%) | rm_mx_sand
조합원료성적(생료·킬른 피드) | 생료 | 실리카(%) | rm_mx_silica2
조합원료성적(생료·킬른 피드) | 생료 | 투입량 계(%) | rm_mx_total
크링커성적(4·5호) | 클링커 | 품명 | 품명(품종)
크링커성적(4·5호) | 클링커 | SiO2 | 클링커 SiO2
크링커성적(4·5호) | 클링커 | Al2O3 | 클링커 Al2O3
크링커성적(4·5호) | 클링커 | Fe2O3 | 클링커 Fe2O3
크링커성적(4·5호) | 클링커 | CaO | 클링커 CaO
크링커성적(4·5호) | 클링커 | MgO | 클링커 MgO
크링커성적(4·5호) | 클링커 | SO3 | 클링커 SO3
크링커성적(4·5호) | 클링커 | Na2O | 클링커 Na2O
크링커성적(4·5호) | 클링커 | K2O | 클링커 K2O
크링커성적(4·5호) | 클링커 | F-CaO(XRF) | 클링커 유리석회(f-CaO)
크링커성적(4·5호) | 클링커 | F-CaO(습식) | 클링커 유리석회(f-CaO)
크링커성적(4·5호) | 클링커 | 용중 | 클링커 용적비중(용중)
3종시멘트성적(출하) | 물성 + 출하시멘트 | 품명 | 품명(품종)
3종시멘트성적(출하) | 물성 + 출하시멘트 | 압축강도1일(MPa) | 압축강도 1일
3종시멘트성적(출하) | 물성 + 출하시멘트 | 압축강도3일(MPa) | 압축강도 3일
3종시멘트성적(출하) | 물성 + 출하시멘트 | 압축강도7일(MPa) | 압축강도 7일
3종시멘트성적(출하) | 물성 + 출하시멘트 | 압축강도28일(MPa) | 압축강도 28일
3종시멘트성적(출하) | 물성 + 출하시멘트 | Autoclave | Autoclave
3종시멘트성적(출하) | 물성 + 출하시멘트 | 초결시간(분) | 초결시간
3종시멘트성적(출하) | 물성 + 출하시멘트 | 종결시간(HH:MM) | 종결시간

## 미반영 참고
LIMS 파일(공정) | LIMS 열 이름 | 사유
※ HM·SM·IM·LSF·C3S 등 지수·Bogue 광물상은 QMS가 화학성분에서 자동 계산하므로 올릴 필요가 없습니다.
시멘트공정(밀 출구) | SO3(CS분석) | 현재 QMS 표에 저장 항목 없음(필요 시 추가 가능)
시멘트공정(밀 출구) | 90㎛ | 현재 QMS 표에 저장 항목 없음(필요 시 추가 가능)
시멘트공정(밀 출구) | 주도 | 현재 QMS 표에 저장 항목 없음(필요 시 추가 가능)
시멘트공정(밀 출구) | 간이flow | 현재 QMS 표에 저장 항목 없음(필요 시 추가 가능)
시멘트공정(밀 출구) | 초결시간(분) | 현재 QMS 표에 저장 항목 없음(필요 시 추가 가능)
시멘트공정(밀 출구) | 종결시간(HH:MM) | 현재 QMS 표에 저장 항목 없음(필요 시 추가 가능)
시멘트성적(1종·출하) | 첨가재명칭 | 현재 QMS 표에 저장 항목 없음(필요 시 추가 가능)
시멘트성적(1종·출하) | 석회석비율 | 현재 QMS 표에 저장 항목 없음(필요 시 추가 가능)
시멘트성적(1종·출하) | 석회석CO2 | 현재 QMS 표에 저장 항목 없음(필요 시 추가 가능)
시멘트성적(1종·출하) | 석회석품위 | 현재 QMS 표에 저장 항목 없음(필요 시 추가 가능)
시멘트성적(1종·출하) | 첨가재비율 | 현재 QMS 표에 저장 항목 없음(필요 시 추가 가능)
시멘트성적(1종·출하) | LOI | 현재 QMS 표에 저장 항목 없음(필요 시 추가 가능)
시멘트성적(1종·출하) | SiO2 | 현재 QMS 표에 저장 항목 없음(필요 시 추가 가능)
시멘트성적(1종·출하) | Al2O3 | 현재 QMS 표에 저장 항목 없음(필요 시 추가 가능)
시멘트성적(1종·출하) | Fe2O3 | 현재 QMS 표에 저장 항목 없음(필요 시 추가 가능)
시멘트성적(1종·출하) | CaO | 현재 QMS 표에 저장 항목 없음(필요 시 추가 가능)
시멘트성적(1종·출하) | MgO | 현재 QMS 표에 저장 항목 없음(필요 시 추가 가능)
시멘트성적(1종·출하) | SO3(XRF) | 현재 QMS 표에 저장 항목 없음(필요 시 추가 가능)
시멘트성적(1종·출하) | SO3(C/S) | 현재 QMS 표에 저장 항목 없음(필요 시 추가 가능)
시멘트성적(1종·출하) | Na2O | 현재 QMS 표에 저장 항목 없음(필요 시 추가 가능)
시멘트성적(1종·출하) | K2O | 현재 QMS 표에 저장 항목 없음(필요 시 추가 가능)
시멘트성적(1종·출하) | Cl(XRF) | 현재 QMS 표에 저장 항목 없음(필요 시 추가 가능)
시멘트성적(1종·출하) | Cl(습식) | 현재 QMS 표에 저장 항목 없음(필요 시 추가 가능)
시멘트성적(1종·출하) | F-CaO(XRF) | 현재 QMS 표에 저장 항목 없음(필요 시 추가 가능)
시멘트성적(1종·출하) | F-CaO(습식) | 현재 QMS 표에 저장 항목 없음(필요 시 추가 가능)
시멘트성적(1종·출하) | P2O5(XRF) | 현재 QMS 표에 저장 항목 없음(필요 시 추가 가능)
시멘트성적(1종·출하) | 총크롬 | 현재 QMS 표에 저장 항목 없음(필요 시 추가 가능)
시멘트성적(1종·출하) | 밀도 | 현재 QMS 표에 저장 항목 없음(필요 시 추가 가능)
시멘트성적(1종·출하) | 90㎛ | 현재 QMS 표에 저장 항목 없음(필요 시 추가 가능)
시멘트성적(1종·출하) | 45㎛ | 현재 QMS 표에 저장 항목 없음(필요 시 추가 가능)
시멘트성적(1종·출하) | Blaine | 현재 QMS 표에 저장 항목 없음(필요 시 추가 가능)
시멘트성적(1종·출하) | 주도 | 현재 QMS 표에 저장 항목 없음(필요 시 추가 가능)
시멘트성적(1종·출하) | Flow | 현재 QMS 표에 저장 항목 없음(필요 시 추가 가능)
시멘트성적(1종·출하) | 간이Flow | 현재 QMS 표에 저장 항목 없음(필요 시 추가 가능)
시멘트성적(1종·출하) | 공기량 | 현재 QMS 표에 저장 항목 없음(필요 시 추가 가능)
시멘트성적(1종·출하) | 콘크리트Flow | 현재 QMS 표에 저장 항목 없음(필요 시 추가 가능)
시멘트성적(1종·출하) | 콘크리트단위수량 | 현재 QMS 표에 저장 항목 없음(필요 시 추가 가능)
시멘트성적(1종·출하) | 콘크리트강도3일(MPa) | 현재 QMS 표에 저장 항목 없음(필요 시 추가 가능)
시멘트성적(1종·출하) | 콘크리트강도7일(MPa) | 현재 QMS 표에 저장 항목 없음(필요 시 추가 가능)
시멘트성적(1종·출하) | 콘크리트강도28일(MPa) | 현재 QMS 표에 저장 항목 없음(필요 시 추가 가능)
시멘트성적(1종·출하) | P205(습식) | 현재 QMS 표에 저장 항목 없음(필요 시 추가 가능)
시멘트성적(1종·출하) | F(습식) | 현재 QMS 표에 저장 항목 없음(필요 시 추가 가능)
시멘트성적(1종·출하) | 첨가재명칭 | 현재 QMS 표에 저장 항목 없음(필요 시 추가 가능)
시멘트성적(1종·출하) | 석회석비율 | 현재 QMS 표에 저장 항목 없음(필요 시 추가 가능)
시멘트성적(1종·출하) | 석회석CO2 | 현재 QMS 표에 저장 항목 없음(필요 시 추가 가능)
시멘트성적(1종·출하) | 석회석품위 | 현재 QMS 표에 저장 항목 없음(필요 시 추가 가능)
시멘트성적(1종·출하) | 첨가재비율 | 현재 QMS 표에 저장 항목 없음(필요 시 추가 가능)
시멘트성적(1종·출하) | LOI | 현재 QMS 표에 저장 항목 없음(필요 시 추가 가능)
시멘트성적(1종·출하) | SiO2 | 현재 QMS 표에 저장 항목 없음(필요 시 추가 가능)
시멘트성적(1종·출하) | Al2O3 | 현재 QMS 표에 저장 항목 없음(필요 시 추가 가능)
시멘트성적(1종·출하) | Fe2O3 | 현재 QMS 표에 저장 항목 없음(필요 시 추가 가능)
시멘트성적(1종·출하) | CaO | 현재 QMS 표에 저장 항목 없음(필요 시 추가 가능)
시멘트성적(1종·출하) | MgO | 현재 QMS 표에 저장 항목 없음(필요 시 추가 가능)
시멘트성적(1종·출하) | SO3(XRF) | 현재 QMS 표에 저장 항목 없음(필요 시 추가 가능)
시멘트성적(1종·출하) | SO3(C/S) | 현재 QMS 표에 저장 항목 없음(필요 시 추가 가능)
시멘트성적(1종·출하) | Na2O | 현재 QMS 표에 저장 항목 없음(필요 시 추가 가능)
시멘트성적(1종·출하) | K2O | 현재 QMS 표에 저장 항목 없음(필요 시 추가 가능)
시멘트성적(1종·출하) | Cl(XRF) | 현재 QMS 표에 저장 항목 없음(필요 시 추가 가능)
시멘트성적(1종·출하) | Cl(습식) | 현재 QMS 표에 저장 항목 없음(필요 시 추가 가능)
시멘트성적(1종·출하) | F-CaO(XRF) | 현재 QMS 표에 저장 항목 없음(필요 시 추가 가능)
시멘트성적(1종·출하) | F-CaO(습식) | 현재 QMS 표에 저장 항목 없음(필요 시 추가 가능)
시멘트성적(1종·출하) | P2O5(XRF) | 현재 QMS 표에 저장 항목 없음(필요 시 추가 가능)
시멘트성적(1종·출하) | 총크롬 | 현재 QMS 표에 저장 항목 없음(필요 시 추가 가능)
시멘트성적(1종·출하) | 밀도 | 현재 QMS 표에 저장 항목 없음(필요 시 추가 가능)
시멘트성적(1종·출하) | 90㎛ | 현재 QMS 표에 저장 항목 없음(필요 시 추가 가능)
시멘트성적(1종·출하) | 45㎛ | 현재 QMS 표에 저장 항목 없음(필요 시 추가 가능)
시멘트성적(1종·출하) | Blaine | 현재 QMS 표에 저장 항목 없음(필요 시 추가 가능)
시멘트성적(1종·출하) | 주도 | 현재 QMS 표에 저장 항목 없음(필요 시 추가 가능)
시멘트성적(1종·출하) | Flow | 현재 QMS 표에 저장 항목 없음(필요 시 추가 가능)
시멘트성적(1종·출하) | 간이Flow | 현재 QMS 표에 저장 항목 없음(필요 시 추가 가능)
시멘트성적(1종·출하) | 공기량 | 현재 QMS 표에 저장 항목 없음(필요 시 추가 가능)
시멘트성적(1종·출하) | 콘크리트Flow | 현재 QMS 표에 저장 항목 없음(필요 시 추가 가능)
시멘트성적(1종·출하) | 콘크리트단위수량 | 현재 QMS 표에 저장 항목 없음(필요 시 추가 가능)
시멘트성적(1종·출하) | 콘크리트강도3일(MPa) | 현재 QMS 표에 저장 항목 없음(필요 시 추가 가능)
시멘트성적(1종·출하) | 콘크리트강도7일(MPa) | 현재 QMS 표에 저장 항목 없음(필요 시 추가 가능)
시멘트성적(1종·출하) | 콘크리트강도28일(MPa) | 현재 QMS 표에 저장 항목 없음(필요 시 추가 가능)
시멘트성적(1종·출하) | P205(습식) | 현재 QMS 표에 저장 항목 없음(필요 시 추가 가능)
시멘트성적(1종·출하) | F(습식) | 현재 QMS 표에 저장 항목 없음(필요 시 추가 가능)
수출크링커성적(6·7호) | LOI | 현재 QMS 표에 저장 항목 없음(필요 시 추가 가능)
수출크링커성적(6·7호) | Cl(XRF) | 현재 QMS 표에 저장 항목 없음(필요 시 추가 가능)
수출크링커성적(6·7호) | F(XRF) | 현재 QMS 표에 저장 항목 없음(필요 시 추가 가능)
수출크링커성적(6·7호) | 온도 | 현재 QMS 표에 저장 항목 없음(필요 시 추가 가능)
조합원료성적(생료·킬른 피드) | Cl(XRF) | 현재 QMS 표에 저장 항목 없음(필요 시 추가 가능)
조합원료성적(생료·킬른 피드) | F(XRF) | 현재 QMS 표에 저장 항목 없음(필요 시 추가 가능)
조합원료성적(생료·킬른 피드) | F(습식) | 현재 QMS 표에 저장 항목 없음(필요 시 추가 가능)
조합원료성적(생료·킬른 피드) | 건식F/A(톤) | 현재 QMS 표에 저장 항목 없음(필요 시 추가 가능)
조합원료성적(생료·킬른 피드) | Cl | 현재 QMS 표에 저장 항목 없음(필요 시 추가 가능)
조합원료성적(생료·킬른 피드) | F(XRF) | 현재 QMS 표에 저장 항목 없음(필요 시 추가 가능)
조합원료성적(생료·킬른 피드) | F(습식) | 현재 QMS 표에 저장 항목 없음(필요 시 추가 가능)
크링커성적(4·5호) | LOI | 현재 QMS 표에 저장 항목 없음(필요 시 추가 가능)
크링커성적(4·5호) | Cl(XRF) | 현재 QMS 표에 저장 항목 없음(필요 시 추가 가능)
크링커성적(4·5호) | F(XRF) | 현재 QMS 표에 저장 항목 없음(필요 시 추가 가능)
크링커성적(4·5호) | 온도 | 현재 QMS 표에 저장 항목 없음(필요 시 추가 가능)
3종시멘트성적(출하) | LOI | 현재 QMS 표에 저장 항목 없음(필요 시 추가 가능)
3종시멘트성적(출하) | SiO2 | 현재 QMS 표에 저장 항목 없음(필요 시 추가 가능)
3종시멘트성적(출하) | Al2O3 | 현재 QMS 표에 저장 항목 없음(필요 시 추가 가능)
3종시멘트성적(출하) | Fe2O3 | 현재 QMS 표에 저장 항목 없음(필요 시 추가 가능)
3종시멘트성적(출하) | CaO | 현재 QMS 표에 저장 항목 없음(필요 시 추가 가능)
3종시멘트성적(출하) | MgO | 현재 QMS 표에 저장 항목 없음(필요 시 추가 가능)
3종시멘트성적(출하) | SO3(XRF) | 현재 QMS 표에 저장 항목 없음(필요 시 추가 가능)
3종시멘트성적(출하) | Na2O | 현재 QMS 표에 저장 항목 없음(필요 시 추가 가능)
3종시멘트성적(출하) | K2O | 현재 QMS 표에 저장 항목 없음(필요 시 추가 가능)
3종시멘트성적(출하) | Cl(XRF) | 현재 QMS 표에 저장 항목 없음(필요 시 추가 가능)
3종시멘트성적(출하) | F-CaO(XRF) | 현재 QMS 표에 저장 항목 없음(필요 시 추가 가능)
3종시멘트성적(출하) | SO3(CS분석) | 현재 QMS 표에 저장 항목 없음(필요 시 추가 가능)
3종시멘트성적(출하) | 밀도 | 현재 QMS 표에 저장 항목 없음(필요 시 추가 가능)
3종시멘트성적(출하) | 90㎛ | 현재 QMS 표에 저장 항목 없음(필요 시 추가 가능)
3종시멘트성적(출하) | 45㎛ | 현재 QMS 표에 저장 항목 없음(필요 시 추가 가능)
3종시멘트성적(출하) | Blaine | 현재 QMS 표에 저장 항목 없음(필요 시 추가 가능)
3종시멘트성적(출하) | 주도 | 현재 QMS 표에 저장 항목 없음(필요 시 추가 가능)
3종시멘트성적(출하) | Flow | 현재 QMS 표에 저장 항목 없음(필요 시 추가 가능)